## Sheet1
TYWE3L(不带屏蔽盖，6Pin排针)_BOM清单_BOM清单V1.0.0 |  |  |  | 拟制：蔡全 | 审核： | 版本：V1.0.0 | 更新时间：2018-08-31
编号 | 涂鸦编码规则 | 物料描述 | 数量 | 位置及说明 | 制造商 | 制造商型号 | 备注 | 替代物料 |  |  | 单价
1 | 1.17.01.00164 | FLASH-SPI接口-3.3V-SOP8(208mil) 105℃ | 1 | U2 | 兆易(GigaDevice) | GD25Q80CSJG | 客供 |  |  |  | A | 8 | 8
2 | 1.02.05.00721 | 贴片电容-0201-C0G-2.0pF±0.1pF-50V | 1 | L1 | 村田(Murata) | GRM0335C1H2R0BA01D | 匹配网络器件 | 1.02.05.00752 | 贴片电容-0201-HQC-2.0pF±0.1pF-50V | C0201HQC2R0B500NTA | C | 2 | 2
3 | 1.02.05.00719 | 贴片电容-0201-C0G-3.0pF-±0.1pF-50V | 1 | L2 | 村田(Murata) | GRM0335C1H3R0BA01D | 匹配网络器件 | 1.02.05.00756 | 贴片电容-0201-HQC-3.0pF-±0.1pF-50V | C0201HQC3R0B500NTA | C | 2 | 2
4 | 1.50.01.00762 | TYWE3L 202XXXX PCB基板 | 1 | PCB基板 |  |  | 202XXXX丝印在背面，X为生产周期代码 |  |  |  | C
5 | 1.02.05.00176 | 贴片电容-0402-X5R-10uF-±20%-6.3V | 3 | C3,C6,C11 | 村田(Murata) | GRM155R60J106ME44D |  |  |  |  | C | 2 | 6
6 | 1.02.05.00703 | 电容-0201-X5R-1uF±10%-6.3V | 1 | C9 | 村田(Murata) | GRM033R60J105KEA2D |  | 1.02.05.00794 | 电容-0201-X5R-1uF±20%-6.3V | GRM033R60J105MExxx | C | 2 | 2
7 | 1.02.05.00699 | 贴片电容-0201-C0G-4.3pF-±0.1pF-50V | 2 | C1, C2 | 村田(Murata) | GRM0335C1H4R3BA01 | 晶振旁路电容，需要根据晶振调整 | 1.02.05.00757 | 贴片电容-0201-HQC-4.3pF-±0.1pF-50V | C0201HQC4R3B500NTA | C | 2 | 4
8 | 1.01.01.00697 | 贴片电阻-0201-12K-±1%-1/20W | 3 | R1, R2, R3 | 厚声(UniOhm) | 0201WMF1202TCE |  |  |  |  | C | 2 | 6
9 | 1.01.01.00696 | 贴片电阻-0201-200R-±5%-1/20W | 1 | R4 | 厚声(UniOhm) | 0201WMJ0201TCE |  |  |  |  | C | 2 | 2
10 | 1.17.13.00187 | 芯片-ESP8266EX-2.4Gwifi芯片-QFN32 | 1 | U1 | 乐鑫 | ESP8266EX | 客供 |  |  |  | A | 33 | 33
11 | 1.04.02.00622 | 贴片高频电感-0201-3.0nH±0.1nH-450mA | 1 | C5 | 村田(Murata) | LQP03TN3N0B02D | 匹配网络器件 |  |  |  | C | 2 | 2
12 | 1.01.01.00698 | 贴片电阻-0201-0R-±5%-1/20W | 1 | L3 | 厚声(UniOhm) | 0201WMJ0000TCE |  |  |  |  | C | 2 | 2
13 | 1.04.01.00458 | 贴片电感-0402-4.3nH±0.3nH-500mA_DC-0.2OHm | 1 | L4 | 顺络（Sunlord) | SDCL1005C4N3STDFMB1 |  |  |  |  | C | 2 | 2
14 | 1.16.08.00006 | 排针-双层-1x6-2.0mm-针0.5mm | 2 | J1,J2 | 乐伟达 | 排针-双层-1x6-2.0mm-针0.5mm |  |  |  |  | B | 6 | 12
15 | 1.02.99.00025 | 贴片电容-0201-X5R-0.1uF-±10%-6.3V | 3 | C4,C8,C10 | 村田(Murata) | GRM033R60J104KE19D |  | 1.02.99.00037 | 贴片电容-0201-X5R-0.1uF-±10%-6.3V | GRM033R60J104KE19J | C | 2 | 6
16 | 1.03.01.00009 | 晶振,26MHz,±7ppm,8.6pF,±18ppm@-40~105℃,SMD3.2*2.5,E3SB26E00004ZE,HOSONIC | 1 | Y1 | 鸿星 | E3SB26E00004ZE |  |  |  |  | C | 4 | 4
01 | [5 empty] | 新版发行
版本号 | [5 empty] | 修改内容
[12 empty] | 手焊：12 | SMT:81